## 懸念点
CURRENT／VOLTAGE追加（18〜20ピン化）の懸念点と対策
BEC（PM02）は後部、CURRENT・VOLTAGE（0〜3.3V）と5Vを前部へ送る前提。5V・GND各2ピンを採用（最終構成は4極ハーネス＋14極ハーネスの14極側）
No | 項目 | 内容 | 影響 | 対策
1 | アナログ信号はノイズに弱い | CURRENT・VOLTAGEは0〜3.3Vの電圧値をADCで読む。数十mVのずれがそのまま測定誤差になる | 電流・電圧の測定値のばらつき | SX(NE)のシールド内のツイストペアに入れる。ArduPilotはADC値を平均化するため短いスパイクの影響は小さい
2 | GNDの電位差 | アナログ信号の基準は後部のパワーモジュールのGND。5VのGND線に電流が流れると電圧降下（1Aで約50mV）が誤差になる | 電流値で数百mA〜1A程度のずれの可能性 | 基準は5VのGNDではなく信号GND（RC信号の電流のみ）に取る。組立後にハーネス込みで校正（BATT_VOLT_MULT、BATT_AMP_PERVLT、BATT_AMP_OFFSET）
3 | 25Vの線との短絡 | PixhawkのADC入力の上限は3.3V。SW COM/NC・LED+（7S LiPo電圧）とつながるとADC入力を壊す恐れ | Pixhawkの故障 | CURRENT/VOLTAGEを25Vの線の隣に置かない（5V/GNDとRCの間に配置）
4 | 5Vの電圧降下（構成全体） | 5Vの供給先がPixhawk＋周辺機器になると1〜2A流れる可能性。Pixhawkの入力許容範囲は4.9〜5.5V程度 | 電流1A超でPixhawkの入力電圧が下限を割る恐れ | 5VとGNDを各2ピンにする（14極ハーネスで採用済み）。BECはHolybro PM02（5.2V出力）で、各2本なら3Aまで4.9V以上を確保。組立後に全機器動作時の前部5Vを実測

## 電圧降下計算
5Vラインの電圧降下計算
黄色セル（青字）が入力欄。値を変えると下表が再計算されます
項目 | 値 | 単位 | 根拠・備考
BEC出力電圧 | 5.2 | V | Holybro PM02の仕様値（Switching regulator outputs: 5.2V, 3A max）。実機はテスターで実測して更新
片道の電線長（①＋②＋③） | 1.2 | m | ハーネス0.6m＋前後の引き出し各0.3m（仮定）
導体抵抗（SX(NE) 0.5sq） | 39.8 | Ω/km | SX(NE)の仕様値（20℃、以下）
Pixhawk入力電圧の下限 | 4.9 | V | 一般的な目安。使用機種のデータシートで確認
5V・GNDの本数（各1本・不採用） | 1 | 本 | 各1本
5V・GNDの本数（採用：各2本） | 2 | 本 | 各2本（並列）
往復抵抗（1本あたり、Ω） | 0.09552
5Vの電流(A) | 各1本 電圧降下(V) | 各1本 Pixhawk電圧(V) | 各1本 判定 | 各2本（採用） 電圧降下(V) | 各2本（採用） Pixhawk電圧(V) | 各2本（採用） 判定
0.5 | 0.04776 | 5.1522 | OK | 0.02388 | 5.1761 | OK
1 | 0.09552 | 5.1045 | OK | 0.04776 | 5.1522 | OK
1.5 | 0.14328 | 5.0567 | OK | 0.07164 | 5.1284 | OK
2 | 0.19104 | 5.009 | OK | 0.09552 | 5.1045 | OK
2.5 | 0.2388 | 4.9612 | OK | 0.1194 | 5.0806 | OK
3 | 0.28656 | 4.9134 | OK | 0.14328 | 5.0567 | OK
注：GND線の電圧降下も往復抵抗に含めています。端子・コネクタの接触抵抗は含みません。
5Vの合計消費電流は未確定（Pixhawk・GNSS・テレメトリ等すべて）。目安0.7〜1.5A。判明したらA列の電流値と比較する
PM02の5V出力は最大3A。前部の全機器の合計消費電流は3A未満に収めること（表の3Aは上限の確認用）

## 案比較
構成案の比較（案B＝5V・GND各2ピンを採用。その後コネクタは4極＋14極、ハーネスは2本構成に変更）
項目 | 案A：18ピン（不採用） | 案B：20ピン（採用）
コネクタ（メス／オス） | 5557-18R／5559-18P | 5557-20R（モノタロウ 08561567）／5559-20P（モノタロウ 34886293）
追加するピン | CURRENT、VOLTAGE | CURRENT、VOLTAGE、5V（2本目）、GND（2本目）
アナログの基準 | 信号GND（RC信号の電流のみで5VのGNDより誤差が小さい） | 同左
5Vの電圧降下 | 電流1Aを超えると不足の可能性 | 半分に減る
信号ケーブル | SX(NE) 0.5sq×6P（ペア6：CURRENT＋VOLTAGE） | SX(NE) 0.5sq×7P（モノタロウ 2m巻 34956381）（ペア6：CURRENT＋VOLTAGE、ペア7：5V＋GNDの2本目）
判断の基準 | 5Vの合計消費電流が1A未満なら可 | 5Vの合計消費電流が1A以上、または不明な場合
未確認事項 | 前部の5Vから給電する機器（Pixhawk、GNSS、テレメトリ等）の合計消費電流 | 同左
決定 | — | 5Vの合計消費電流が不明で、Pixhawkと周辺機器すべてに給電するため、電圧降下に余裕のある20ピンを採用

## ピン配置（20ピン）
20ピン（2×10）ピン配置（検討時の案。最終構成は4極ハーネス＋14極ハーネス）
最終のピン配置は rover_harness_bom_plan2_4p14p.xlsx の「ピン配置」シートを参照。並び順（5V/GND→CURR/VOLT→RC→信号GND/ドレイン→SW→LED）は14極側に引き継ぎ
列 | 段 | 信号 | 区分 | 電線・備考
1 | 上 | 右M＋ | モーター | AV1.25 赤
1 | 下 | 左M＋ | モーター | AV1.25 赤
2 | 上 | 右M− | モーター | AV1.25 黒
2 | 下 | 左M− | モーター | AV1.25 黒
3 | 上 | 空き | 空き | —
3 | 下 | 空き | 空き | —
4 | 上 | 5V | 電源 | SX(NE) ペア3
4 | 下 | GND（5V戻り） | 電源 | SX(NE) ペア3
5 | 上 | 5V（2本目） | 電源 | SX(NE) ペア7（5V・GNDの2本目、列4と並列接続）
5 | 下 | GND（2本目） | 電源 | SX(NE) ペア7（列4のGNDと並列接続）
6 | 上 | CURRENT | アナログ | SX(NE) ペア6
6 | 下 | VOLTAGE | アナログ | SX(NE) ペア6
7 | 上 | RC右 | RC | SX(NE) ペア1
7 | 下 | RC左 | RC | SX(NE) ペア2
8 | 上 | 信号GND | GND | ペア1・2の相手線（ダブル圧着）。アナログの基準にも使用
8 | 下 | ドレイン | GND | MDDS30側のみ接地
9 | 上 | SW COM | 25V | SX(NE) ペア4、直列抵抗で電流制限
9 | 下 | SW NC | 25V | SX(NE) ペア4
10 | 上 | LED＋ | 25V | SX(NE) ペア5、ポリスイッチで保護
10 | 下 | LED− | 25V | SX(NE) ペア5、電源基板GNDへ専用線
区分の色：オレンジ＝モーター電力、灰＝電源・GND、紫＝アナログ（0〜3.3V）、緑＝RC信号、ピンク＝7S LiPo電圧（電流制限あり）